## Arkusz1
PRZEDMIAR
Rozbiórka budynku usługowego
w miejscowości Tarnawatka
Lp. | Podstawa | Opis | Jedn. przedm. | Ilość
1 d.1 | Kalkulacja własna analogia | Uporządkowanie budynku. W tym wyniesienie i utylizacja pozostałego wyposażenia, materiałów biurowych, itp. | kpl. | 1
2 d.1 | KNR 4-01 0535-08 analogia | Rozebranie obróbek blacharskich murów ogniowych, okapów, kołnierzy, gzymsów itp. z blachy nie nadającej się do użytku | m2 | 11
3 d.1 | KNR 4-04 0506-05 z.o.3.1. | Rozebranie rynien z blachy nie nadającej się do użytku - Usytuowanie budynku uniemożliwia dostęp osobom postronnym | m | 44
4 d.1 | KNR 4-04 0506-06 z.o.3.1. | Rozebranie rur z blachy nie nadającej się do użytku - Usytuowanie budynku uniemożliwia dostęp osobom postronnym | m | 25
5 d.1 | KNR 4-04 0506-04 | Rozebranie pokrycia dachowego z blachy nie nadającej się do użytku | m2 | 170
6 d.1 | KNR 4-04 0403-03 | Rozebranie konstrukcji więźb dachowych – ołacenie dachu | m2 | 170
7 d.1 | KNR 4-04 0403-04 | Rozebranie konstrukcji więźb dachowych prostych | m2 | 170
9 d.1 | KNR 4-04 0501-01 z.o.3.1. | Rozebranie posadzek z deszczułek mocowanych na gwoździe - do 61 deszczułek na 1 m2 posadzki | m2 | 68
10 d.1 | KNR 4-04 0305-03 z.o.3.1. | Rozebranie stropów żelbetowych (płyt, belek, żeber, wieńców) przy grubości płyty stropowej do 30 cm | m3 | 95
11 d.1 | KNR 4-01 0354-05 | Wykucie z muru ościeżnic drewnianych o powierzchni do 2 m2 | szt | 28
12 d.1 | KNR 4-01 0354-07 | Wykucie z muru ościeżnic stalowych o powierzchni do 2 m2 | szt. | 14
13 d.1 | Kalkulacja własna | Demontaż okien z PCV | szt. | 15
14 d.1 | KNR 4-04 0102-02 z.o.3.1. | Rozebranie murów i słupów w budynkach o wysokości do 9 m (do 2 kondygnacji) na zaprawie cementowo-wapiennej - | m3 | 171
15 d.1 | KNR 4-04 0504-01 z.o.3.1. | Rozebranie posadzek jednolitych cementowych, lastrykowych, z płytek ceramicznych | m2 | 150
16 d.1 | KNR 4-04 0302-01 z.o.3.1. | Rozebranie ław, stóp i fundamentów pod maszyny betonowych o grubości (wysokości) do 70 cm | m3 | 112
17 d.1 | KNR 2-01 0230-01 analogia | Zasypywanie wykopów spycharkami z przemieszczeniem gruntu na odległość do 10 m w gruncie kat. I-III | m3 | 230
18 d.1 | KNR 4-04 1002-01 | Kruszenie gruzu z przesortowaniem | m3 | 393
19 d.1 | KNR 4-04 1103-04 analogia | Wywiezienie gruzu z terenu rozbiórki przy mechanicznym załadowaniu i wyładowaniu samochodem samowyładowczym na odległość 1 km | m3 | 393
20 d.1 | KNR 4-01W 0109-0500 | Dowóz ziemi samochodami samowyładowczymi. na odl.do 1 km kat.gr.I-II + zakup ziemi | m3 | 270